## 清-表2 单项工程投标报价汇总表【海南自由贸易港知识产权法
（清-表2）
单项工程投标报价汇总表
工程名称：海南自由贸易港知识产权法院-低压改造工程 |  | 单位：元 |  |  | 第 1 页 共 1 页
序号 | 单位工程名称 |  | 金额 | 其中:
|  |  |  | 暂估价 |  | 安全文明施工费 | 规费
1 | 海南自由贸易港知识产权法院-低压改造工程
合计

## 清-表3 单位工程招标控制价汇总表【海南自由贸易港知识产权
（清-表3）
单位工程招标控制价汇总表
工程名称：海南自由贸易港知识产权法院-低压改造工程 |  | 标段：海南自由贸易港知识产权法院-低压改造工程 |  | 第 1 页 共 1 页
序号 | 汇总内容 |  | 金额(元) |  | 其中：暂估价(元)
一 | 分部分项工程费
二 | 措施项目费
1 | 施工单价措施项目费
2 | 施工总价措施项目费
2.1 | 其中：安全防护、文明施工费
2.2 | 其中：临时设施费
2.3 | 其中：雨季施工增加费
2.4 | 其中：夜间施工增加费
2.5 | 其中：视频监控费
三 | 其他项目费
3.1 | 其中：暂列金额
3.2 | 其中：暂估价
3.3 | 其中：计日工
3.4 | 其中：总承包服务费
四 | 规费
4 | 其中：垃圾处置费
5 | 其中：社保费
五 | 税金
招标控制价合计=一+二+三+四+五
注：本表适用于单位工程招标控制价，如无单位工程划分，单项工程也使用本表汇总。

## 清-表4 分部分项工程和单价措施项目清单与计价表【海南自由
（清-表4）
分部分项工程和单价措施项目清单与计价表
工程名称：海南自由贸易港知识产权法院-低压改造工程 |  |  |  | 标段：海南自由贸易港知识产权法院-低压改造工程 |  |  |  | 第 1 页 共 1 页
序号 | 项目编码 | 项目名称 | 项目特征描述 |  | 计量单位 | 工程量 | 金额（元）
[7 empty] | 综合单价 |  | 合价 | 其中：暂估价
整个项目
1 | 030404017001 | 配电箱拆除 | 1、配电箱拆除 |  | 台 | 1
2 | 030402017001 | 低压成套配电柜 | 1.名称:充电桩计量柜 |  | 台 | 1
3 | 030402017002 | 低压成套配电柜 | 1.名称:双电源计量柜 |  | 台 | 1
4 | 030403003001 | 矩形铜母线 | 1.名称:矩形铜母线 2.规格:80*8 |  | m | 16
5 | 030408001001 | 电力电缆 | 1.名称:铜芯电力电缆 2.规格:YJV-1*240 |  | m | 80
6 | 030406001001 | 发电机维护 | 1、发电机维护 |  | 台 | 1
7 | 030408006001 | 电力电缆头 | 1.名称:电缆终端头 2.规格:240mm2以内 |  | 个 | 4
8 | 040807001001 | 变压器系统调试 | 1.名称:变压器系统调试 2.容量(kV·A):800kV·A以下 |  | 系统 | 1
9 | 080705001001 | 保护装置系统调试 | 1.类别:保护装置系统调试 发电机组 保护 |  | 套 | 1
10 | 040807002001 | 供电系统调试 | 1.名称:自动投入装置系统调试 线路自动重合闸 单侧电源 |  | 系统 | 1
11 | 040807002002 | 供电系统调试 | 1.名称:自动投入装置系统调试 备用电源 自动投入装置 |  | 系统 | 1
12 | 040807002003 | 供电系统调试 | 1.名称:无功补偿装置系统调试 电容器 电压1kV以下 |  | 系统 | 1
13 | 040807003001 | 接地装置调试 | 1.名称:母线系统调试 电压1kV以下 |  | 系统 | 1
14 | 040807003002 | 接地装置调试 | 1.名称:母线系统调试 电压10kV以下 |  | 系统 | 1
措施项目
本页小计
合 计
注：为计取规费等的使用，可在表中增设其中：“定额人工费”。

## 清-表5 总价措施项目清单与计价表【海南自由贸易港知识产权
（清-表5）
总价措施项目清单与计价表
工程名称：海南自由贸易港知识产权法院-低压改造工程 |  |  | 标段：海南自由贸易港知识产权法院-低压改造工程 |  |  |  | 单位：元 |  | 第 1 页 共 2 页
序号 | 项目编码 | 项目名称 |  | 计算基础 | 费率 (%) | 金额 |  | 调整费率 (%) |  | 调整后金额 | 备注
1 | 1.1 | 安全文明施工与环境保护基本费 |  | 分部分项人工费+单价措施项目人工费-人工价差+分部分项机上人工费+单价措施机上人工费-机上人工价差 | 5.85
2 | 1.2 | 安全文明施工与环境保护费(浮动部分) |  | 安全防护、文明施工基本费 | 30
3 | 1.3 | 建施安责险 |  | 不含建施安责险费*0.001 | 68 | [5 empty] | 默认的安责险费率是按照最优设置，但是由于安责险费率中浮动费率根据具体条件不同费率不同，所以请参照琼建质【2019】38号中的附件1计算实际费率；
4 | 1.4 | 临时设施费 |  | 分部分项人工费+单价措施项目人工费-人工价差+分部分项机上人工费+单价措施机上人工费-机上人工价差 | 17.75
5 | 1.5 | 夜间施工增加费 |  | 分部分项人工费+单价措施项目人工费-人工价差+分部分项机上人工费+单价措施机上人工费-机上人工价差 | 0.76
6 | 1.6 | 雨季施工增加费 |  | 分部分项人工费+单价措施项目人工费-人工价差+分部分项机上人工费+单价措施机上人工费-机上人工价差 | 3.06
编制人（造价人员）： 复核人（造价工程师）： 注：1 “项目名称”可根据海南省现行的计价定额设置。 2 按施工方案计算的措施费，若无“计算基础”和“费率”的数值，也可只填 “金额”数值，但应在备注栏说明施工方案出处或计算方法。
（清-表5）
总价措施项目清单与计价表
工程名称：海南自由贸易港知识产权法院-低压改造工程 |  |  | 标段：海南自由贸易港知识产权法院-低压改造工程 |  |  |  | 单位：元 |  | 第 2 页 共 2 页
序号 | 项目编码 | 项目名称 |  | 计算基础 | 费率 (%) | 金额 |  | 调整费率 (%) |  | 调整后金额 | 备注
7 | 1.7 | 视频监控费 | [8 empty] | 编制预算或控制价时，视频监控费暂按租赁价每台球机1000元/月、每两台枪机800元/月计算，工程结算时，按实际费用计算
合 计
编制人（造价人员）： 复核人（造价工程师）： 注：1 “项目名称”可根据海南省现行的计价定额设置。 2 按施工方案计算的措施费，若无“计算基础”和“费率”的数值，也可只填 “金额”数值，但应在备注栏说明施工方案出处或计算方法。

## 清-表6 其他项目清单与计价汇总表【海南自由贸易港知识产权
（清-表6）
其他项目清单与计价汇总表
工程名称：海南自由贸易港知识产权法院-低压改造工程 |  | 标段：海南自由贸易港知识产权法院-低压改造工程 |  |  | 第 1 页 共 1 页
序号 | 项目名称 |  | 金额（元） | 结算金额（元） |  | 备注
1 | 暂列金额
2 | 暂估价
2.1 | 材料暂估价
2.2 | 专业工程暂估价
3 | 计日工
4 | 总承包服务费
合 计 | [5 empty] | —

## 清-表7 规费、税金项目计价表【海南自由贸易港知识产权法院
（清-表7）
规费、税金项目计价表
工程名称：海南自由贸易港知识产权法院-低压改造工程 |  |  | 标段：海南自由贸易港知识产权法院-低压改造工程 |  | 第 1 页 共 1 页
序号 | 项目名称 | 计算基础 |  | 计算基数 |  | 计算费率(%) | 金额（元）
1 | 规费 | 其中：垃圾处置费+其中：社保费 |  | D1 + D2
1.1 | 其中：垃圾处置费
1.2 | 其中：社保费 | (分部分项定额人工费+单价措施定额人工费+分部分项定额机上人工费+单价措施定额机上人工费)*0.7 |  | (FBFX_DERGF+DJCS_DERGF+FBFX_DEJSRGF+DJCS_DEJSRGF)*0.7 |  | 23.5
2 | 税金 | 分部分项工程费+措施项目费+其他项目费+规费 |  | A+B+C+D |  | 9
合计
编制人（造价人员）： |  |  | 复核人（造价工程师）：
注：“项目名称”可根据海南省现行的计价定额设置。